## 機械設備等の安全化
項目
設備配置(レイアウト） | 作業の流れに沿っている：運搬作業低減（生産に寄与しない材料・中間製品の運搬作業が増える、運搬作業による災害の発生。）。
設備構造、据付け方法が、保守点検の適正な実施を妨害しない： 内部欠陥の見落とし、付着物除去不完全の予防。 高所配管パイプ点検用の据付型昇降設備・プラットフォーム：移動用梯子より安全、
機械設備 | 機械設備構造そのものの安全化(本質安全＝安全装置や安全囲いや保護具などが不要な、設計段階での安全が完全に担保されること）： 機械化(産業用ロボット：運動部分が機械の外に出ており危険区域が拡大する、電気ノイズによる誤作動。）・自動化・、 (化学プラントにおけるバッチシステムから）連続反応システムへの変更、 人間工学的マン(オペレーター)・マシーン(機械設備）・インターフェースの確立：（１）高い信頼性、（２）誤作動防止(バルブ開閉方向の表示など）、（３）異常警報システム(アラーム、点滅装置）、（４）フールプルーフ、フェールセーフ、 工作機械に切削屑処理装置(切削屑フード、切削屑シュート）を取り付ける：切削屑処理時の災害や散逸屑による健康被害、
安全装置： フールプルーフ面からの改善すべき余地はないか（作業者の不安全行動時に物の方で歯止めをかけるような安全機構。ガードの設置、インターロック機構、トリップ機構：接触板などに体の一部が触れると機械が停止または逆転復帰する機構、オーバーラン機構：スイッチを切った後に惰性、残留電荷、残圧などを検知して、危険がある間は、ガードや蓋板が開かないようにする機構） フェールセーフ面からの改善すべき余地はないか（異常発生時にそれを安全側へ移行させる方法。安全プレス：安全装置が故障すると直ちに起動スイッチが遮断してプレス作業を停止、ボイラーの火炎検出器：運転中の爆発防止の為、火炎を検出したら、燃料遮断弁が閉止する）
安全囲い
保護具着用
作業態様 | キャスター付き作業台：作業床上への加工材料の持ち上げ作業・横持ち作業を低減

## 機械の安全化
機械災害発生部位別対応
作業点（刃物の回転動作や往復動作部分）の安全化(防護） | 作業点への近接低減 | 物理的な近接の阻止：危険部分に固定式または移動式の安全カバー・安全囲いの取り付け。 手工具：小物加工で手を直接危険部分に近づけない。
| 作業点への近接無し | 起動時に両手での起動スイッチ：起動時の災害防止。 自動化：材料の送路や製品の取り出し操作を自動化して手の災害を無くす。 作業点から離れないと作動しない：身体の一部が危険区域にあることを検知する装置で運転停止。
動力伝動装置（刃物などを動かす動力の伝導機構部分*）を被覆 | 作業部分を被覆
キーやセットボルトは埋頭型または被覆
棚囲
| * | ベルト、プーリー、歯車、(自動車・自転車などのチェーンのかかった歯車）スプロケットとチェーン、（丸ギアと平ギアの組み合わせで，回転運動（ハンドル）を平行運動（タイヤの向き）に変えるギア）ラックとピニオン

## 電気設備
感電(電撃）防止 | 感電死の１/3は１００～２００Ｖの低電圧設備：危険性は電圧でなく、電流、電撃時間、電源種類、通電経路により決まり、発汗や体が濡れていると高電流となり死亡しうる。
露出充電部分の排除： スイッチカバー：カバーの裏に彩色してカバーが開きっぱなしを明瞭にする。カバーが所定の位置に無い時はインターロックでスイッチが入らないようにする。
漏電防止：絶縁強化：特に、雨水・湿気は絶縁不良となるので注意！ 定期的絶縁抵抗測定。 二重絶縁構造。 キャブタイヤケーブル：絶縁被覆が損傷しやすい移動電線、金属性タンクの中、鉄骨構造物の上。
漏電時金属ケースに生ずる対地電圧を低減する保護接地(アース)： 感電防止用漏電遮断装置：導電を検出する回路＋引き剥がし機構＋通電回路の遮断装置。 非接地回路方式：低圧側に絶縁変圧器を設置し、その二次回路を大地と絶縁した状態に保持する配線方式。
爆発・火災防止 | 可燃性ガス・蒸気・粉じん環境下での、スパーク・アークなどの点火源による。
漏電防止：絶縁強化：
電気機器の防爆構造
電気配線の絶縁

## 化学設備
火災 | 可燃物管理： 可燃性ガス、蒸気発生設備の密閉化、 設備、配管の危険物腐食防止の材料、内張り措置、 設備、配管の接合部における内容漏れ防止：ガスケット(右図、パッキング）、 配管に高圧がかかる場合、二重管（ジャケット）部から漏洩したガス・蒸気を取り出す。あるいは、漏洩物を建物の天井をスノコとして外部に拡散排気させる。 内部異常の早期発見：温度計、流量計、圧力計を設置。自動警報装置。 内部圧異常上昇防止の安全弁。 異常時の原材料供給遮断、製品放出装置、不活性ガス・冷却用水供給装置。 | ガスケットgasket
| 着火源隔離： 電気機器は、蒸気・ガス・粉じんの種類に応じて防爆構造電気機器とする。 危険物、乾燥設備の熱源：火気を直接使用しない、電気火花を発生させない。 静電気防止として、除電装置、湿気付与装置：適用施設（危険物をタンク車やドラム缶に注入する施設、引火性塗料・接着剤を塗布する施設、危険物を加熱乾燥する施設、可燃性粉じんのスパウト移送・篩い分け施設） | スパウト spaut：蛇口付きの入れ物、点滴パックに似る。
爆発