## 管理区分
管理区分は
管理区分の図示： 実線：2日測定時、点線：1日測定時（注意：1日測定は2日測定より判定が厳しい）
EA1, EA2とEの関係による：
① Ａ測定
第3管理区分 |  |  |  |  | 第1管理区分
第2管理区分
濃度
| EA2 |  | EA1
| E: | 管理濃度
② Ｂ測定
第3管理区分 |  | 第2管理区分 |  |  | 第1管理区分
| 1.5E |  |  | E

## 事例１ 2日
事例１．２日測定、（１日測定）、トルエン E=50ppm
A測定
|  |  |  | 1日目 | [9 empty] | ２日目
|  |  | 測定点 | 実測値 | log | log2 | [6 empty] | 測定点 | 実測値 | log | log2
|  |  | A1 | 23 | 1.3617 | 1.8543 | [6 empty] | A1 | 16 | 1.2041 | 1.4499
|  |  | A2 | 30 | 1.4771 | 2.1819 | [6 empty] | A2 | 21 | 1.3222 | 1.7483
|  |  | A3 | 34 | 1.5315 | 2.3454 | [6 empty] | A3 | 24 | 1.3802 | 1.905
|  |  | A4 | 14 | 1.1461 | 1.3136 | [6 empty] | A4 | 9 | 0.95424 | 0.91058
|  |  | A5 | 11 | 1.0414 | 1.0845 | [6 empty] | A5 | 7 | 0.8451 | 0.71419
|  |  | A6 | 18 | 1.2553 | 1.5757 | [6 empty] | A6 | 12 | 1.0792 | 1.1646
|  |  | 小計 |  | 7.8131 | 10.3554 | [6 empty] | 小計 |  | 6.7851 | 7.8926
logM1 | (ΣlogA)/n | C |  |  | 1.3022 | [5 empty] | logM2 |  |  |  | 1.1308
M1 | 10C |  |  |  | 20.0533 | [5 empty] | M2 |  |  |  | 13.5159
Σlog2A |  | Ａ |  |  |  | 10.3554 |  |  |  |  | Σlog2A |  |  |  |  | 7.8926
n・log2M1 |  | Ｂ |  |  |  |  | 10.1741 |  |  |  | n・log2M2 | [5 empty] | 7.6729
logσ1 | √(Ａ-Ｂ)/(n-1) | [6 empty] | 0.19042 |  |  | logσ2 | [6 empty] | 0.20961
σ1 | [8 empty] | 1.5503 |  | σ２ | [7 empty] | 1.6204
logM | (C1+C2)/2 | F | [7 empty] | 1.2165
M | 10^F | [8 empty] | 16.4633
(log2σ1+log2σ2)/2 |  | Ｄ | [7 empty] | 0.040098
(logM1-logM2)2/2 |  | Ｅ | [7 empty] | 0.014679
logσ | √(D+E) | [8 empty] | 0.23404
σ | [9 empty] | 1.7141
logEA1 | logM+1.645logσ | [8 empty] | 1.6015
EA1 | [9 empty] | 39.9502
logEA2 | logM+1.151*log2σ | [8 empty] | 1.2796
EA2 | [9 empty] | 19.0355
仮に、1日だけの場合とすると、
log2σ1+0.084 |  | F |  |  |  |  | 0.12026 |  |  |  | log2σ2+0.084 |  | F |  |  |  |  | 0.12794
logσ |  | √F |  |  |  |  | 0.34678 |  |  |  | logσ |  | √F |  |  |  |  | 0.35768
σ | 10√F | [5 empty] | 2.2222 |  |  |  | σ | 10√F | [5 empty] | 2.2787
logEA1 | logM1+1.645√F | [5 empty] | 1.8726 |  |  |  | logEA1 | logM2+1.645√F | [5 empty] | 1.7192
EA1 | [6 empty] | 74.5838 |  |  |  | EA1 | [6 empty] | 52.3883
logEA2 | logM1+1.151F | [5 empty] | 1.4406 |  |  |  | logEA2 | logM2+1.151F | [5 empty] | 1.2781
ＥＡ2 | [6 empty] | 27.5806 |  |  |  | ＥＡ2 | [6 empty] | 18.9715
B測定 | １日目 | ２日目 |  | E=50
| 42 | 33 |  | Ex1.5=50x1.5=75
判定 |  | A測定 | B測定 | 最終判定
| 2日測定 | I | Ⅰ | Ⅰ
| 1日測定 | Ⅱ | Ⅰ | Ⅱ

## 事例2 2日
事例２．２日測定、（１日測定）、マンガン E=0.2mg/m3
A測定
|  |  |  | 1日目 | [9 empty] | ２日目
|  |  | 測定点 | 実測値 | log | (log)2 | [6 empty] | 測定点 | 実測値 | log | (log)2
|  |  | A1 | 0.78 | -0.10791 | 0.011644 | [6 empty] | A1 | 0.41 | -0.38722 | 0.14994
|  |  | A2 | 0.07 | -1.1549 | 1.3338 | [6 empty] | A2 | 0.22 | -0.65758 | 0.43241
|  |  | A3 | 0.06 | -1.2218 | 1.4929 | [6 empty] | A3 | 0.1 | -1 | 1
|  |  | A4 | 0.34 | -0.46852 | 0.21951 | [6 empty] | A4 | 0.52 | -0.284 | 0.080654
|  |  | A5 | 0.14 | -0.85387 | 0.7291 | [6 empty] | A5 | 0.12 | -0.92082 | 0.84791
|  |  | A6 | 0.05 | -1.301 | 1.6927 | [6 empty] | A6 | 0.02 | -1.699 | 2.8865
|  |  | A7 | 0.58 | -0.23657 | 0.055966 | [6 empty] | A7 | 0.26 | -0.58503 | 0.34226
|  |  | A8 | 0.02 | -1.699 | 2.8865 | [6 empty] | A8 | 0.02 | -1.699 | 2.8865
|  |  | A9 | 0.02 | -1.699 | 2.8865 | [6 empty] | A9 | 0.02 | -1.699 | 2.8865
|  |  | 小計 |  | -8.7426 | 11.3086 | [6 empty] | 小計 |  | -8.9315 | 11.5127
logM1 | (ΣlogA)/n | C |  |  | -0.9714 | [5 empty] | logM2 |  |  |  | -0.99239
M1 | 10C |  |  |  | 0.10681 | [5 empty] | M2 |  |  |  | 0.10177
Σlog2A |  | Ａ |  |  |  | 11.3086 |  |  |  |  | Σlog2A |  |  |  |  | 11.5127
n・log2M1 |  | Ｂ |  |  |  |  | 8.4925 |  |  |  | n・log2M2 | [5 empty] | 8.8636
logσ1 | √(Ａ-Ｂ)/(n-1) | [6 empty] | 0.5933 |  |  | logσ2 | [6 empty] | 0.57544
σ1 | [8 empty] | 3.9202 |  | σ２ | [7 empty] | 3.7622
logM | (C1+C2)/2 | F | [7 empty] | -0.9819
M | 10^F | [8 empty] | 0.10426
(log2σ1+log2σ2)/2 |  | Ｄ | [7 empty] | 0.34157
(logM1-logM2)2/2 |  | Ｅ | [7 empty] | 0.00022039
logσ | √(D+E) | [8 empty] | 0.58463
σ | [9 empty] | 3.8426
logEA1 | logM+1.645logσ | [8 empty] | -0.020183
EA1 | [9 empty] | 0.95459
logEA2 | logM+1.151*log2σ | [8 empty] | -0.5885
EA2 | [9 empty] | 0.25793
仮に、1日だけの場合とすると、
log2σ1+0.084 |  | F |  |  |  |  | 0.43601 |  |  |  | log2σ2+0.084 |  | F |  |  |  |  | 0.41513
logσ |  | √F |  |  |  |  | 0.66031 |  |  |  | logσ |  | √F |  |  |  |  | 0.64431
σ | 10√F | [5 empty] | 4.5741 |  |  |  | σ | 10√F | [5 empty] | 4.4087
logEA1 | logM1+1.645√F | [5 empty] | 0.11481 |  |  |  | logEA1 | logM2+1.645√F | [5 empty] | 0.06749
EA1 | [6 empty] | 1.3026 |  |  |  | EA1 | [6 empty] | 1.1681
logEA2 | logM1+1.151F | [5 empty] | -0.46955 |  |  |  | logEA2 | logM2+1.151F | [5 empty] | -0.51458
ＥＡ2 | [6 empty] | 0.33919 |  |  |  | ＥＡ2 | [6 empty] | 0.30579
B測定 | １日目 | ２日目 |  | E=0.2
| 0.69 | 1.11 |  | Ex1.5＝0.2ｘ1.5＝0.3
判定 |  | A測定 | B測定 | 最終判定
| 2日測定 | Ⅲ | Ⅲ | Ⅲ
| 1日測定 | Ⅲ | Ⅲ | Ⅲ

## 事例3 1日
事例３．１日測定、クロロホルム E=10ppm
A測定
1日目
|  |  | 測定点 | 実測値 | log | (log)2
|  |  | A1 | 11 | 1.0414 | 1.0845
|  |  | A2 | 9.5 | 0.97772 | 0.95594
|  |  | A3 | 6.4 | 0.80618 | 0.64993
|  |  | A4 | 5 | 0.69897 | 0.48856
|  |  | A5 | 4.6 | 0.66276 | 0.43925
|  |  | 小計 |  | 4.187 | 3.6182
logM1 | (ΣlogA)/n | C |  |  | 0.8374
M1 | 10C |  |  |  | 6.8771
Σlog2A |  | Ａ |  |  |  | 3.6182
n・log2M1 |  | Ｂ |  |  |  |  | 3.5062
logσ1 | √(Ａ-Ｂ)/(n-1) | [6 empty] | 0.16729
σ1 | [8 empty] | 1.4699
log2σ1+0.084 |  | F |  |  |  |  | 0.11199
logσ |  | √F |  |  |  |  | 0.33464
σ | 10√F | [5 empty] | 2.1609
logEA1 | logM1+1.645√F | [5 empty] | 1.3879
EA1 | [6 empty] | 24.4282
logEA2 | logM1+1.151F | [5 empty] | 0.9663
ＥＡ2 | [6 empty] | 9.2534
B測定 | １日目 |  | E=10
| 8.8 |  | Ex1.5＝10ｘ1.5＝15
判定 |  | A測定 | B測定 | 最終判定
| 1日測定 | II | I | II

## 事例4 1日
事例4．１日測定、水銀 E=0.025ｍｇ/ｍ3
A測定
1日目
|  |  | 測定点 | 実測値 | log | (log)2
|  |  | A1 | 0.0082 | -2.0862 | 4.3522
|  |  | A2 | 0.0098 | -2.0088 | 4.0352
|  |  | A3 | 0.0047 | -2.3279 | 5.4191
|  |  | A4 | 0.0127 | -1.8962 | 3.5956
|  |  | A5 | 0.0087 | -2.0605 | 4.2456
|  |  | A6 | 0.0143 | -1.8447 | 3.4028
|  |  | A7 | 0.0125 | -1.9031 | 3.6218
|  |  | A8 | 0.0161 | -1.7932 | 3.2155
|  |  | 小計 |  | -15.9205 | 31.8876
logM1 | (ΣlogA)/n | C |  |  | -1.9901
M1 | 10C |  |  |  | 0.010232
Σlog2A |  | Ａ |  |  |  | 31.8876
n・log2M1 |  | Ｂ |  |  |  |  | 31.6827
logσ1 | √(Ａ-Ｂ)/(n-1) | [6 empty] | 0.17112
σ1 | [8 empty] | 1.4829
log2σ1+0.084 |  | F |  |  |  |  | 0.11328
logσ |  | √F |  |  |  |  | 0.33657
σ | 10√F | [5 empty] | 2.1706
logEA1 | logM1+1.645√F | [5 empty] | -1.4364
EA1 | [6 empty] | 0.03661
logEA2 | logM1+1.151F | [5 empty] | -1.8597
ＥＡ2 | [6 empty] | 0.013814
B測定 | １日目 |  | E=0.025
| 0.015 |  | Ex1.5＝0.025ｘ1.5＝0.0375
判定 |  | A測定 | B測定 | 最終判定
| 1日測定 | II | I | II

## 事例5 混合
事例5．１日測定、混合有機溶剤 E=1 | [10 empty] | まず、最初に、以下の表を作成します：
有機溶剤
A測定 | [9 empty] | ← | 名称 | トルエン |  | ノルマルヘキサン |  | アセトン |  | 合計
|  |  |  | 1日目 | [6 empty] | E | E1 | 50 | E2 | 40 | E3 | 500 | 換算値
|  |  | 測定点 | 実測値 | log | (log)2 |  |  |  |  | 測定点 | c1=実測値 | c1/E1 | c2=実測値測値 | c2/E2 | c3=実測値測値 | c3/E3
|  |  | A1 | 0.966 | -0.015023 | 0.00022569 |  |  |  |  | A1 | 26 | 0.52 | 12 | 0.3 | 73 | 0.146 | 0.966
|  |  | A2 | 0.73 | -0.13668 | 0.018681 |  |  |  |  | A2 | 17 | 0.34 | 10 | 0.25 | 70 | 0.14 | 0.73
|  |  | A3 | 0.39 | -0.40894 | 0.16723 |  |  |  |  | A3 | 12 | 0.24 | 4 | 0.1 | 25 | 0.05 | 0.39
|  |  | A4 | 0.976 | -0.01055 | 0.00011131 |  |  |  |  | A4 | 23 | 0.46 | 14 | 0.35 | 83 | 0.166 | 0.976
|  |  | A5 | 0.398 | -0.40012 | 0.16009 |  |  |  |  | A5 | 9 | 0.18 | 6 | 0.15 | 34 | 0.068 | 0.398
|  |  | A6 | 1.06 | 0.025306 | 0.00064039 |  |  |  |  | A6 | 25 | 0.5 | 16 | 0.4 | 80 | 0.16 | 1.06
|  |  | 小計 |  | -0.946 | 0.34698
logM1 | (ΣlogA)/n | C |  |  | -0.15767 | [5 empty] | B | 32 | 0.64 | 18 | 0.45 | 93 | 0.19 | 1.28
M1 | 10C |  |  |  | 0.69556
Σlog2A |  | Ａ |  |  |  | 0.34698
n・log2M1 |  | Ｂ |  |  |  |  | 0.14915
logσ1 | √(Ａ-Ｂ)/(n-1) | [6 empty] | 0.19891
σ1 | [8 empty] | 1.5809
log2σ1+0.084 |  | F |  |  |  |  | 0.12357
logσ |  | √F |  |  |  |  | 0.35152
σ | 10√F | [5 empty] | 2.2466
logEA1 | logM1+1.645√F | [5 empty] | 0.42058
EA1 | [6 empty] | 2.6338
logEA2 | logM1+1.151F | [5 empty] | -0.015442
ＥＡ2 | [6 empty] | 0.96507
B測定 | １日目
名称 | トルエン |  | ノルマルヘキサン |  | アセトン |  | 合計 |  | E=1
E | E1 | 50 | E2 | 40 | E3 | 500 | 換算値 |  | Ex1.5=1.5
測定点 | c1=実測値 | c1/E1 | c2=実測値測値 | c2/E2 | c3=実測値測値 | c3/E3
B1 | 32 | 0.64 | 18 | 0.45 | 93 | 0.19 | 1.28
判定 |  | A測定 | B測定 | 最終判定
| 1日測定 | II | II | II
考察：
個々に判定し直すと、
① トルエン：
A測定
1日目
|  |  | 測定点 | 実測値 | log | (log)2
|  |  | A1 | 26 | 1.415 | 2.0021
|  |  | A2 | 17 | 1.2304 | 1.514
|  |  | A3 | 12 | 1.0792 | 1.1646
|  |  | A4 | 23 | 1.3617 | 1.8543
|  |  | A5 | 9 | 0.95424 | 0.91058
|  |  | A6 | 25 | 1.3979 | 1.9542
|  |  | 小計 |  | 7.4385 | 9.3999
logM1 | (ΣlogA)/n | C |  |  | 1.2398
M1 | 10C |  |  |  | 17.3681
Σlog2A |  | Ａ |  |  |  | 9.3999
n・log2M1 |  | Ｂ |  |  |  |  | 9.2219
logσ1 | √(Ａ-Ｂ)/(n-1) | [6 empty] | 0.18867
σ1 | [8 empty] | 1.5441
log2σ1+0.084 |  | F |  |  |  |  | 0.1196
logσ |  | √F |  |  |  |  | 0.34583
σ | 10√F | [5 empty] | 2.2173
logEA1 | logM1+1.645√F | [5 empty] | 1.8086
EA1 | [6 empty] | 64.3638
logEA2 | logM1+1.151F | [5 empty] | 1.3774
ＥＡ2 | [6 empty] | 23.8457
E=50, 第2管理区分
② ノルマルヘキサン：
A測定
1日目
|  |  | 測定点 | 実測値 | log | (log)2
|  |  | A1 | 12 | 1.0792 | 1.1646
|  |  | A2 | 10 | 1 | 1
|  |  | A3 | 4 | 0.60206 | 0.36248
|  |  | A4 | 14 | 1.1461 | 1.3136
|  |  | A5 | 6 | 0.77815 | 0.60552
|  |  | A6 | 16 | 1.2041 | 1.4499
|  |  | 小計 |  | 5.8096 | 5.8961
logM1 | (ΣlogA)/n | C |  |  | 0.96827
M1 | 10C |  |  |  | 9.2955
Σlog2A |  | Ａ |  |  |  | 5.8961
n・log2M1 |  | Ｂ |  |  |  |  | 5.6253
logσ1 | √(Ａ-Ｂ)/(n-1) | [6 empty] | 0.23273
σ1 | [8 empty] | 1.709
log2σ1+0.084 |  | F |  |  |  |  | 0.13816
logσ |  | √F |  |  |  |  | 0.3717
σ | 10√F | [5 empty] | 2.3534
logEA1 | logM1+1.645√F | [5 empty] | 1.5797
EA1 | [6 empty] | 37.9951
logEA2 | logM1+1.151F | [5 empty] | 1.1273
ＥＡ2 | [6 empty] | 13.406
E=40, 第1管理区分
③ アセトン
A測定
1日目
|  |  | 測定点 | 実測値 | log | (log)2
|  |  | A1 | 73 | 1.8633 | 3.472
|  |  | A2 | 70 | 1.8451 | 3.4044
|  |  | A3 | 25 | 1.3979 | 1.9542
|  |  | A4 | 83 | 1.9191 | 3.6829
|  |  | A5 | 34 | 1.5315 | 2.3454
|  |  | A6 | 80 | 1.9031 | 3.6218
|  |  | 小計 |  | 10.46 | 18.4806
logM1 | (ΣlogA)/n | C |  |  | 1.7433
M1 | 10C |  |  |  | 55.3777
Σlog2A |  | Ａ |  |  |  | 18.4806
n・log2M1 |  | Ｂ |  |  |  |  | 18.2353
logσ1 | √(Ａ-Ｂ)/(n-1) | [6 empty] | 0.22151
σ1 | [8 empty] | 1.6654
log2σ1+0.084 |  | F |  |  |  |  | 0.13307
logσ |  | √F |  |  |  |  | 0.36479
σ | 10√F | [5 empty] | 2.3162
logEA1 | logM1+1.645√F | [5 empty] | 2.3434
EA1 | [6 empty] | 220.4987
logEA2 | logM1+1.151F | [5 empty] | 1.8965
ＥＡ2 | [6 empty] | 78.7945
E=500, 第1管理区分
ｔ値
有機溶剤混合物の成分比が変更された場合、
成分指数Ｆ＝ｆ１ｘｔ１+ｆ２ｘｔ２+・・・・・
Ｆ値が3倍以上となった場合、有機溶剤混合物は異なった物として取り扱う
f: 成分比率％
t=10^（log(作業時温度における蒸気圧mmHg/管理濃度ppm)+0.75）
|  | t計算値 | t
|  | <1 | 1
|  | <3 | 3
|  | <10 | 10
|  | <30 | 30
|  | <100 | 100
|  | <300 | 300